## Sheet1
三亚深海化合物资源中心分析仪器测试送样要求及送样单填写须知
序号 | 仪器名称 | 送样要求 | 送样单填写须知
1 | 红外、紫外 | 样品要求： 1、红外送样，液体样品需提供能完全溶解的溶剂，固体样品需保证能够和溴化钾同时碾碎，原则上光学纯溴化钾应自带； 2、紫外送样，必须给出可溶的溶剂及样品所需的波长扫描范围，样品必须稳定； 3、样品性质如：是否有毒性剧毒性或腐蚀性、样品纯度等请在备注中详细说明； 4、样品测试如果有特殊条件，必须在备注中详细说明，否则责任自负； 5、所有样品如需回收，请在样品对应送样单上着重说明，并在现场送样时向测试老师当面强调，否则责任自负，并请注意样品回收有效时间； 6、常规液体样品需澄清、透明，浓度满足溶液的紫外吸收范围＜2（样品浓度过高，需送样人员现场稀释）。 7、样品若需测试人员进行前处理（溶解、稀释），将额外收费，请提前沟通并注明处理条件。 | 1、样品类型、储存条件、前处理方式、样品处理及检测项目请依据需求选择相应内容。 2、样品溶剂栏：不同样品使用不同溶剂时，需详细备注。 3、检测要求栏：请提供扫描波长范围。如有其他测试要求也请填写在该栏目中。
2 | 圆二色光谱仪 | 样品要求： 1、常规液体样品需澄清、透明，浓度满足溶液的紫外吸收范围＜2（样品浓度过高，需送样人员现场稀释）。送样体积至少500 μL，并注明溶剂。蛋白样品推荐浓度100 μg/mL，溶剂为水或者低浓度的缓冲溶液。送样时请自备参比溶液（溶剂或者缓冲溶液）。(本单位可提供少量分析纯（品牌：沪试）甲醇、乙腈和一级纯化水用于比色皿的清洗） 2、样品如有腐蚀性、毒性等必须提前声明并在送样单注明其危害性。 3、测试结果将以电子文档形式传输至邮箱，请及时查收并取走样品。 4、样品若需测试人员进行前处理（溶解、稀释），将额外收费，请提前沟通并注明处理条件。 | 1、样品类型、储存条件、前处理方式、样品处理及检测项目请依据需求选择相应内容。 2、样品溶剂栏：不同样品使用不同溶剂时，需详细备注。 3、检测要求栏：请提供扫描波长范围，温度要求（默认是不使用控温组件，常温测定。若有控温要求请注明）。如有其他测试要求也请填写在该栏目中。
3 | 高分辨质谱 | 样品要求： 1、送样测试样品必须为溶液，需保证溶液澄清、透明且无悬浮颗粒，过0.22 μm膜后放置于液相进样瓶中。（送样测试样品如不能完全溶解，则需送样人在现场过滤后，放置于液相进样瓶中。） 2、溶剂一般可选能与水、甲醇、乙腈之一互溶的溶剂。（如水、甲醇、乙醇、乙腈、丙酮、DMF、DCM、甲苯等）。强酸、强碱、不挥发性酸、盐、表面活性剂（如：三氟乙酸、三乙胺等）都不可随样品进样。 3、样品如有腐蚀性、毒性等必须提前声明其危害性。 4、准确填写送样单，需告知样品大概浓度及溶解样品的溶剂，请将样品信息及相关图谱存放于自封袋中并贴上送样时间标签，并注明保存条件（送检测样品如无特殊需求及注明将常温保存）。 5、中心配备常规流动相所需试剂（甲醇、乙腈、水），特殊流动相需自备。中心高分辨质谱配备色谱柱型号为：ZORBAX Eclipse Plus C18色谱柱（规格：2.1 x 50 mm 1.8-Micron）和InfinityLab Poroshell 120 EC-C18色谱柱（2.1 × 50 mm, 1.9-Micron），其它类型色谱柱自备。 6、送样时可附带检测条件或相关参考文献，色谱柱及流动相。 7、需使用未接触过表面活性剂的液相样品瓶。 8、样品推荐浓度及pH：0.5 mg/mL<C样品浓度<1 mg/mL，3<pH<9。 9、已做过核磁未经回收的样品恕不接受送样。 送样前后要求： 1、 已知样品：高分辨测试前请提供分子式，未知天然产物提取物需给出推测元素组成及原子个数的大致范围。 2、 未经仪器管理人员允许请勿碰触仪器设备。 | 1、样品类型、储存条件、前处理方式、样品处理及检测项目为请依据需求选择相应内容。 2、检测要求栏：如走液相，请提供相应紫外波长；对于未知物如天然产物请提供元素组成及原子个数大致范围，对于已知样品请提供精确分子式。如有其他测试要求也请填写在该栏目中。
4 | 低分辨质谱 | 样品要求： 1、送样测试样品必须为溶液，需保证溶液澄清、透明且无悬浮颗粒，过0.22 μm膜后放置于液相进样瓶中。（送样测试样品如不能完全溶解，则需送样人在现场过滤后，放置于液相进样瓶中。） 2、溶剂一般可选能与水、甲醇、乙腈之一互溶的溶剂。（如水、甲醇、乙醇、乙腈、丙酮、DMF、DCM、甲苯等）。强酸、强碱、不挥发性酸、盐、表面活性剂（如：三氟乙酸、三乙胺等）都不可随样品进样。 3、样品如有腐蚀性、毒性等必须提前声明其危害性。 4、准确填写送样单，需告知样品大概浓度及溶解样品的溶剂，请将样品信息及相关图谱存放于自封袋中并贴上送样时间标签，并注明保存条件（送检测样品如无特殊需求及注明将常温保存）。 5、中心配备常规流动相所需试剂（甲醇、乙腈、水），特殊流动相需自备。中心高分辨质谱配备色谱柱型号为：ZORBAX Eclipse Plus C18色谱柱（规格：3.0 x 100 mm 3.5-Micron）和InfinityLab Poroshell 120 EC-C18色谱柱（2.7 × 100 mm, 2.7-Micron），其它类型色谱柱自备。 6、送样时可附带检测条件或相关参考文献，色谱柱及流动相。 7、需使用未接触过表面活性剂的液相样品瓶。 8、样品推荐浓度及pH：样品浓度不低于1 mg/mL，3<pH<9。 9、已做过核磁未经回收的样品恕不接受送样。 送样前后要求： 1、已知样品：低分辨测试前请提供分子式，未知天然产物提取物需给出推测元素组成及原子个数的大致范围。 2、测试结果将以电子文档形式传输至邮箱，请及时查收并取走样品。如有特殊需求请联系仪器负责人。 3、未经仪器管理人员允许请勿碰触仪器设备。 | 1、样品类型、储存条件、前处理方式、样品处理及检测项目为请依据需求选择相应内容。 2、检测要求栏：对于未知物如天然产物请提供元素组成及原子个数大致范围，对于已知样品请提供精确分子式。如有其他测试要求也请填写在该栏目中。
5 | 600M Hz 核磁共振波谱仪 | 样品要求： 1、样品管：匀质，清洁，不携带铁磁性物质。 2、样品体积：5 mm核磁管，样品溶液体积应为0.6 mL或者溶液高度为4 cm，保持样品高度或者体积一致,这将减少换样品后的匀场时间。 3、样品：需要液体样品纯度大于95%，无铁屑，灰尘，滤纸毛等杂质；用氘代试剂溶解时需要溶解性良好，溶液澄清透明，极性相似，溶解峰不影响分析谱图的氘代试剂。 4、核磁管盖上核磁冒，写好编号：样品名+氘代溶剂+样品重量（如:RW-1; DMSO: 10 mg），禁止使用标签纸，下半部分不可做标记，以防污染探头，特殊样品还需备注，如:避光，低温，易变等。 5、准确填写送样单，将样品信息及相关图谱要求存放于自封袋中并贴上送样时间标签，并注明保存条件（送检测样品如无特殊需求及注明将常温保存）。 6、测试结果将以电子文档形式传输至邮箱，请及时查收并取走样品。 | 送样单填写须知： 1、样品类型、储存条件、前处理方式、样品处理及检测项目为请依据需求选择相应内容。 2、检测项目：若需要增加特殊实验内容，可补充，费用面议。 3、检测要求栏：备注样品质量（mg），若需要增加NS或NS*TD次数请备注清楚，否则按照默认要求检测；特殊样品还需备注：如避光，低温，易变等。
6 | X-射线单晶衍射仪 | 送样要求： 1、样品如有腐蚀性、毒性等必须提前声明其危害性。 2、准确填写送样单，将样品信息及相关图谱存放于自封袋中并贴上送样时间标签，并注明保存条件（送检测样品如无特殊需求及注明将常温保存）。 送样前后要求： 1、 若需解析结构必须提供化合物可能的结构、分子式或元素组成等样品信息。 2、测试结果将以电子文档形式传输至邮箱，请及时查收。 | 1、样品储存条件、样品处理及检测项目请依据需求选择相应内容。 2、检测要求栏： 若需解析结构必须提供化合物可能的结构、分子式或元素组成等样品信息。 3、若需测试人养晶体需提供样品培养晶体方法，需提前沟通说明并支付相关费。